## Table
| Saturated Ammonia Vapour --Temperature Table | [10 empty] | Aqueous ammonia, 20 C
|  |  | Density | Spec. Volume |  | Internal Energy |  | Enthalpy |  | Entropy |  | SG | NH3
Latent heat of vaporisation | deg-C | kPa.a | kg/m3 | m^3/kg |  | kJ/kg |  | kJ/kg |  | kJ/kg*K |  |  | %w/w | g/L
kJ/kg | Temp. | Sat. | Sat. | Sat. | Sat. | Sat. | Sat. | Sat. | Sat. | Sat. | Sat. | 0.9939 | 1% | 9.939
|  | press. | liquid | liquid | vapor | liquid | vapor | liquid | vapor | liquid | vapor | 0.9895 | 2% | 19.79
| T 0C | p_sat@T |  | vf | vg | uf | ug | hf | hg | sf | sg | 0.9811 | 4% | 39.244
1416.36 | -50 | 40.9 | 702.2472 | 0.001424 | 2.627 | -43.82 | 1265.2 | -43.76 | 1372.6 | -0.1916 | 6.1554 | 0.973 | 6% | 58.38
1402.74 | -45 | 54.5 | 695.8942 | 0.001437 | 2.0063 | -22.01 | 1271.4 | -21.94 | 1380.8 | -0.095 | 6.0534 | 0.9651 | 8% | 77.208
1388.8 | -40 | 71.7 | 689.6552 | 0.00145 | 1.5526 | -0.1 | 1277.4 | 0 | 1388.8 | 0 | 5.9567 | 0.9575 | 10% | 95.75
1374.44 | -35 | 93.2 | 683.527 | 0.001463 | 1.2161 | 21.93 | 1283.3 | 22.06 | 1396.5 | 0.0935 | 5.865 | 0.9501 | 12% | 114.012
1359.74 | -30 | 119.5 | 677.5068 | 0.001476 | 0.96339 | 44.08 | 1288.9 | 44.26 | 1404 | 0.1856 | 5.7778 | 0.943 | 14% | 132.02
1344.62 | -25 | 151.6 | 671.1409 | 0.00149 | 0.77119 | 66.36 | 1294.3 | 66.58 | 1411.2 | 0.2763 | 5.6947 | 0.9362 | 16% | 149.792
1328.95 | -20 | 190.2 | 664.8936 | 0.001504 | 0.62334 | 88.76 | 1299.5 | 89.05 | 1418 | 0.3657 | 5.6155 | 0.9295 | 18% | 167.31
1312.94 | -15 | 236.3 | 658.3278 | 0.001519 | 0.50838 | 111.3 | 1304.5 | 111.66 | 1424.6 | 0.4538 | 5.5397 | 0.9229 | 20% | 184.58
1296.39 | -10 | 290.9 | 651.8905 | 0.001534 | 0.41808 | 133.96 | 1309.2 | 134.41 | 1430.8 | 0.5408 | 5.4673 | 0.9164 | 22% | 201.608
1279.39 | -5 | 354.9 | 645.1613 | 0.00155 | 0.34648 | 156.76 | 1313.7 | 157.31 | 1436.7 | 0.6266 | 5.3977 | 0.9101 | 24% | 218.424
1261.84 | 0 | 429.6 | 638.5696 | 0.001566 | 0.2892 | 179.69 | 1318 | 180.36 | 1442.2 | 0.7114 | 5.3309 | 0.904 | 26% | 235.04
1243.72 | 5 | 515.9 | 631.7119 | 0.001583 | 0.24299 | 202.77 | 1322 | 203.58 | 1447.3 | 0.7951 | 5.2666 | 0.898 | 28% | 251.44
1225.03 | 10 | 615.2 | 625 | 0.0016 | 0.20541 | 225.99 | 1325.7 | 226.97 | 1452 | 0.8779 | 5.2045 | 0.892 | 30% | 267.6
1205.76 | 15 | 728.6 | 617.6652 | 0.001619 | 0.17462 | 249.36 | 1329.1 | 250.54 | 1456.3 | 0.9598 | 5.1444
1185.9 | 20 | 857.5 | 610.5006 | 0.001638 | 0.14922 | 272.89 | 1332.2 | 274.3 | 1460.2 | 1.0408 | 5.086
1165.25 | 25 | 1003.2 | 603.1363 | 0.001658 | 0.12813 | 296.59 | 1335 | 298.25 | 1463.5 | 1.121 | 5.0293
1143.88 | 30 | 1167 | 595.2381 | 0.00168 | 0.11049 | 320.46 | 1337.4 | 322.42 | 1466.3 | 1.2005 | 4.9738
1121.8 | 35 | 1350.4 | 587.5441 | 0.001702 | 0.09567 | 344.5 | 1339.4 | 346.8 | 1468.6 | 1.2792 | 4.9196
1098.77 | 40 | 1554.9 | 579.7101 | 0.001725 | 0.08313 | 368.74 | 1341 | 371.43 | 1470.2 | 1.3574 | 4.8662
1074.89 | 45 | 1782 | 571.4286 | 0.00175 | 0.07248 | 393.19 | 1342.1 | 396.31 | 1471.2 | 1.435 | 4.8136
1050.02 | 50 | 2033.1 | 562.7462 | 0.001777 | 0.06337 | 417.87 | 1342.7 | 421.48 | 1471.5 | 1.5121 | 4.7614
1024.04 | 55 | 2310.1 | 554.3237 | 0.001804 | 0.05555 | 442.79 | 1342.7 | 446.96 | 1471 | 1.5888 | 4.7095
996.91 | 60 | 2614.4 | 545.2563 | 0.001834 | 0.0488 | 467.99 | 1342.1 | 472.79 | 1469.7 | 1.6652 | 4.6577
968.49 | 65 | 2947.8 | 535.9057 | 0.001866 | 0.04296 | 493.51 | 1340.9 | 499.01 | 1467.5 | 1.7415 | 4.6057
938.71 | 70 | 3312 | 526.3158 | 0.0019 | 0.03787 | 519.39 | 1338.9 | 525.69 | 1464.4 | 1.8178 | 4.5533
907.22 | 75 | 3709 | 516.2623 | 0.001937 | 0.03341 | 545.7 | 1336.1 | 552.88 | 1460.1 | 1.8943 | 4.5001
873.91 | 80 | 4140.5 | 505.5612 | 0.001978 | 0.02951 | 572.5 | 1332.4 | 580.69 | 1454.6 | 1.9712 | 4.4458
838.59 | 85 | 4608.6 | 494.5598 | 0.002022 | 0.02606 | 599.9 | 1327.7 | 609.21 | 1447.8 | 2.0488 | 4.3901
800.81 | 90 | 5115.3 | 482.8585 | 0.002071 | 0.023 | 627.99 | 1321.7 | 638.59 | 1439.4 | 2.1273 | 4.3325
760.21 | 95 | 5662.9 | 470.3669 | 0.002126 | 0.02028 | 656.95 | 1314.4 | 668.99 | 1429.2 | 2.2073 | 4.2723
716.26 | 100 | 6253.7 | 457.0384 | 0.002188 | 0.01784 | 686.96 | 1305.3 | 700.64 | 1416.9 | 2.2893 | 4.2088
668.13 | 105 | 6890.4 | 442.2822 | 0.002261 | 0.01564 | 718.3 | 1294.2 | 733.87 | 1402 | 2.374 | 4.1407
614.55 | 110 | 7575.7 | 426.0758 | 0.002347 | 0.01363 | 751.37 | 1280.5 | 769.15 | 1383.7 | 2.4625 | 4.0665
553.79 | 115 | 8313.3 | 407.8303 | 0.002452 | 0.01178 | 786.82 | 1263.1 | 807.21 | 1361 | 2.5566 | 3.9833
482.34 | 120 | 9107.2 | 386.2495 | 0.002589 | 0.01003 | 825.77 | 1240.3 | 849.36 | 1331.7 | 2.6593 | 3.8861
392.98 | 125 | 9963.5 | 359.3245 | 0.002783 | 0.00833 | 870.69 | 1208.4 | 898.42 | 1291.4 | 2.7775 | 3.7645
263.71 | 130 | 10891.6 | 320.3075 | 0.003122 | 0.00649 | 929.29 | 1156.2 | 963.29 | 1227 | 2.9326 | 3.5866
0.05 | 132.3 | 11333.2 | 235.0176 | 0.004255 | 0.00426 | 1037.62 | 1037.6 | 1085.85 | 1085.9 | 3.2316 | 3.2316

## P v T
LIQUID
GAS

## Electric vaporiser
kg/h | kW |  |  | kWh/t
68 | 30 |  |  | 441.1765
91 | 40 |  |  | 439.5604
136 | 60 |  |  | 441.1765
181 | 80 |  |  | 441.989
272 | 120 |  |  | 441.1765
327 | 160 |  |  | 489.2966
382 | 200 |  |  | 523.5602
432 | 240 |  |  | 555.5556
V | A | kVA | kW
380 | 45.4 | 17.252 | 30 | 1.7389
415 | 49.6 | 20.584 | 35 | 1.7003
440 | 39.3 | 17.292 | 30 | 1.7349
480 | 42.9 | 20.592 | 35 | 1.6997
1.7185
V | A | kVA | kW
380 | 90.8 | 34.504 | 60 | 1.7389
415 | 99.2 | 41.168 | 70 | 1.7003
440 | 78.6 | 34.584 | 60 | 1.7349
480 | 85.8 | 41.184 | 70 | 1.6997
1.7185