## Sheet1
Steam Table
Temp | Pressure |  |  | H(liq) | delta H(cond) | H(vap)
C | kPaa |  |  | kJ/kg | kJ/kg | kJ/kg
3.8 | 0.8 | 160 | 0.00626 | 15.8 | 2493 | 2509 | 9.058
17.5 | 2 | 67 | 0.0149 | 73.5 | 2460 | 2534 | 8.725
32.9 | 5 | 28.2 | 0.0354 | 137.8 | 2424 | 2562 | 8.396
45.8 | 10 | 14.7 | 0.0682 | 191.8 | 2393 | 2585 | 8.151
60.1 | 20 | 7.65 | 0.131 | 251.5 | 2358 | 2610 | 7.909
67.5 | 28 | 5.58 | 0.179 | 282.7 | 2340 | 2623 | 7.793
72.7 | 35 | 4.53 | 0.221 | 304.3 | 2327 | 2632 | 7.717
78.7 | 45 | 3.58 | 0.279 | 329.6 | 2312 | 2642 | 7.631
83.7 | 55 | 2.96 | 0.338 | 350.6 | 2299 | 2650 | 7.562
88 | 65 | 2.53 | 0.395 | 368.6 | 2288 | 2657 | 7.506
91.8 | 75 | 2.22 | 0.45 | 384.5 | 2279 | 2663 | 7.457
95.2 | 85 | 1.97 | 0.507 | 398.6 | 2270 | 2668 | 7.415
98.2 | 95 | 1.78 | 0.563 | 411.5 | 2262 | 2673 | 7.377
99.6 | 100 | 1.69 | 0.59 | 417.5 | 2258 | 2675 | 7.36
100 | 101.33 | 1.67 | 0.598 | 419.1 | 2257 | 2676 | 7.355
102.3 | 110 | 1.55 | 0.646 | 428.8 | 2251 | 2680 | 7.328
107.1 | 130 | 1.33 | 0.755 | 449.2 | 2238 | 2687 | 7.271
111.4 | 150 | 1.16 | 0.863 | 467.1 | 2226 | 2698 | 7.223
115.2 | 170 | 1.03 | 0.97 | 483.2 | 2216 | 2699 | 7.181
118.6 | 190 | 0.929 | 1.08 | 497.8 | 2206 | 2704 | 7.144
123.3 | 220 | 0.81 | 1.23 | 517.6 | 2193 | 2711 | 7.095
128.7 | 260 | 0.693 | 1.44 | 540.9 | 2177 | 2718 | 7.039
131.2 | 280 | 0.646 | 1.55 | 551.4 | 2170 | 2722 | 7.014
135.8 | 320 | 0.57 | 1.75 | 570.9 | 2157 | 2728 | 6.969
139.9 | 360 | 0.51 | 1.96 | 588.5 | 2144 | 2733 | 6.93
143.1 | 400 | 0.462 | 2.16 | 604.7 | 2133 | 2738 | 6.894
147.1 | 440 | 0.423 | 2.36 | 619.6 | 2122 | 2742 | 6.862
150.3 | 480 | 0.389 | 2.57 | 633.5 | 2112 | 2746 | 6.833
151.8 | 500 | 0.375 | 2.67 | 640.1 | 2107 | 2748 | 6.819
155.5 | 550 | 0.342 | 2.92 | 655.8 | 2096 | 2752 | 6.787
158.8 | 600 | 0.315 | 3.175 | 670.4 | 2085 | 2756 | 6.758
162 | 650 | 0.292 | 3.425 | 684.1 | 2075 | 2759 | 6.73
165 | 700 | 0.273 | 3.66 | 697.1 | 2065 | 2762 | 6.705
167.8 | 750 | 0.255 | 3.915 | 709.3 | 2056 | 2765 | 6.682 | Temp | 100 | deg C
170.4 | 800 | 0.24 | 4.16 | 720.9 | 2047 | 2768 | 6.66 | Pressure | 101.9405 | kPa(a)
172.9 | 850 | 0.229 | 4.41 | 732 | 2038 | 2770 | 6.639
175.4 | 900 | 0.215 | 4.65 | 742.6 | 2030 | 2772 | 6.619
177.7 | 950 | 0.204 | 4.9 | 752.8 | 2021 | 2774 | 6.601
179.9 | 1000 | 0.194 | 5.15 | 762.6 | 2014 | 2776 | 6.583
182 | 1050 | 0.186 | 5.39 | 772 | 2006 | 2778 | 6.566
186 | 1150 | 0.17 | 5.89 | 790 | 1991 | 2781 | 6.534
189.8 | 1250 | 0.157 | 6.38 | 807 | 1977 | 2784 | 6.505
191.6 | 1300 | 0.151 | 6.62 | 815 | 1971 | 2785 | 6.491
198.3 | 1500 | 0.132 | 7.59 | 845 | 1945 | 2790 | 6.441
201.4 | 1600 | 0.124 | 8.03 | 859 | 1933 | 2792 | 6.418
207.1 | 1800 | 0.11 | 9.07 | 885 | 1910 | 2795 | 6.375
212.4 | 2000 | 0.0995 | 10.01 | 909 | 1889 | 2797 | 6.337
214.9 | 2100 | 0.0945 | 10.54 | 920 | 1878 | 2798 | 6.319
219.6 | 2300 | 0.0868 | 11.52 | 942 | 1858 | 2800 | 6.285
221.8 | 2400 | 0.0832 | 12.02 | 952 | 1849 | 2800 | 6.269
226 | 2600 | 0.0769 | 13.01 | 972 | 1830 | 2801 | 6.239
228.1 | 2700 | 0.074 | 13.52 | 981 | 1821 | 2802 | 6.224
232 | 2900 | 0.0689 | 14.52 | 1000 | 1803 | 2802 | 6.197
233.8 | 3000 | 0.0666 | 15 | 1008 | 1794 | 2802 | 6.184
237.4 | 3200 | 0.0624 | 16.02 | 1025 | 1779 | 2802 | 6.158
240.9 | 3400 | 0.0587 | 17.04 | 1042 | 1760 | 2802 | 6.134
244.2 | 3600 | 0.0554 | 18.06 | 1058 | 1744 | 2802 | 6.112
247.3 | 3800 | 0.0524 | 19.08 | 1073 | 1728 | 2801 | 6.09
250.3 | 4000 | 0.0497 | 21 | 1087 | 1713 | 2800 | 6.069